## Ресурсная смета 14 граф
СОГЛАСОВАНО: | [9 empty] | УТВЕРЖДАЮ:
______________ | [9 empty] | _______________
" _____ " ________________ 2016 г. | [9 empty] | "______ " _______________2016 г.
"Застройка ул. Маркса К. Особняк (резиденция) облисполкома" 1950-1960гг. Гостиница "Ретро" с внутренним остекленным двором по адресу: ул.Карла Маркса, 1 лит. Б в г.Иркутске
(наименование стройки)
ЛОКАЛЬНЫЙ РЕСУРСНЫЙ СМЕТНЫЙ РАСЧЕТ №
(локальная смета)
|  | на | устройство кровли
(наименование работ и затрат, наименование объекта)
Основание: 05-2014-КР, 05-2014-АР
|  | Сметная стоимость строительных работ _______________________________________________________________________________________________ |  |  | ___________________________868,763 |  | тыс. руб.
|  | Средства на оплату труда _______________________________________________________________________________________________ |  |  | ___________________________155,134 |  | тыс. руб.
|  | Сметная трудоемкость _______________________________________________________________________________________________ |  |  | _______________________________________________________________________________________________857,38 |  | чел.час
|  | Трудозатраты механизаторов _______________________________________________________________________________________________ |  |  | _______________________________________________________________________________________________23,25 |  | чел.час
Составлен(а) в текущих (прогнозных) ценах по состоянию на 2 квартал 2016г.
№ пп | Обоснование | Наименование | Ед. изм. | Кол. |  | Сметная стоимость в текущих (прогнозных) ценах, руб. | [5 empty] | Т/з осн. раб. | Т/з мех.
|  |  |  | на ед. | всего | на ед. | общая | В том числе
[8 empty] | Осн.З/п | Эк.Маш. | З/пМех | Мат
1 | 2 | 3 | 4 | 5 | 6 | 7 | 8 | 9 | 10 | 11 | 12 | 13 | 14
Раздел 1. Кровля
Конструкции кровли (КР л. 70.16)
1 | ГЭСН10-01-022-01 | Подшивка потолков: досками обшивки(для утеплителя). С прозорами 150 мм (разреженная обрешетка) НР (14017 руб.): 100%=118%*0.85 от ФОТ (14017 руб.) СП (7009 руб.): 50%=63%*0.8 от ФОТ (14017 руб.) | 100 м2 потолка |  | 1.25 | 10689.42 | 13362 | 12120 | 687 | 63 | 555 | 71.66 | 0.25
|  | Затраты труда рабочих (ср 3,1) | чел.час | 57.33 | 71.66 | 169.12 | 12119.14 | 12119.14
|  | Затраты труда машинистов | чел.час | 0.2 | 0.25
| 1. 021141 | Краны на автомобильном ходу при работе на других видах строительства 10 т | маш.час | 0.2 | 0.25 | 907.39 | 226.85 |  | 226.85 | 63.26
| 2. 331531 | Пила: дисковая электрическая | маш.час | 0.53 | 0.66 | 2.37 | 1.56 |  | 1.56
| 3. 400001 | Автомобили бортовые, грузоподъемность до 5 т | маш.час | 0.44 | 0.55 | 834.6 | 459.03 |  | 459.03
| 4. 101-1805 | Гвозди строительные | т | 0.0063 | 0.0079 | 70445.9 | 556.52 |  |  |  | 556.52
2 | ФССЦ-102-0051 | Доски обрезные хвойных пород длиной: 4-6,5 м, шириной 75-150 мм, толщиной 25 мм, I сорта | м3 |  | 1.6 | 6391.46 | 10226 |  |  |  | 10226
3 | ГЭСН26-01-055-02 | Установка пароизоляционного слоя из: пленки полиэтиленовой (без стекловолокнистых материалов) (с проклейкой швов липкой лентой) НР (3510 руб.): 85%=100%*0.85 от ФОТ (4129 руб.) СП (2312 руб.): 56%=70%*0.8 от ФОТ (4129 руб.) | 100 м2 поверхности покрытия изоляции |  | 1.46 | 9153.17 | 13364 | 3590 | 305 |  | 9469 | 20.97
|  | Затраты труда рабочих (ср 3,2) | чел.час | 14.36 | 20.97 | 171.24 | 3590.9 | 3590.9
| 1. 400001 | Автомобили бортовые, грузоподъемность до 5 т | маш.час | 0.25 | 0.37 | 834.6 | 308.8 |  | 308.8
З | 2. ФССЦ-101-2503 | Лента полиэтиленовая с липким слоем: толщиной 0,10 мм | кг | 7.423 | 10.84 | 597.94 | 6481.67 |  |  |  | 6481.67
З | 3. 113-1952 | Пленка полиэтиленовая толщиной: 0,2-0,5 мм, изоловая | м2 | 115 | 167.9 | 17.8 | 2988.62 |  |  |  | 2988.62
4 | ГЭСН11-01-009-01 | Устройство тепло- и звукоизоляции сплошной из плит: или матов минераловатных или стекловолокнистых НР (8843 руб.): 105%=123%*0.85 от ФОТ (8422 руб.) СП (5053 руб.): 60%=75%*0.8 от ФОТ (8422 руб.) | 100 м2 изолируемой поверхности |  | 1.46 | 5842.08 | 8529 | 7276 | 1253 | 44 |  | 41.43 | 0.26
|  | Затраты труда рабочих (ср 3,4) | чел.час | 28.38 | 41.43 | 175.6 | 7275.11 | 7275.11
|  | Затраты труда машинистов | чел.час | 0.18 | 0.26
| 1. 030954 | Подъемники грузоподъемностью до 500 кг одномачтовые, высота подъема 45 м | маш.час | 0.18 | 0.26 | 225.79 | 58.71 |  | 58.71 | 43.42
| 2. 400001 | Автомобили бортовые, грузоподъемность до 5 т | маш.час | 0.98 | 1.43 | 834.6 | 1193.48 |  | 1193.48
5 | прайс "Тон-М" применительно | Плиты минераловатные «Лайт-Баттс Скандик» ROCKWOOL | м3 |  | 30 | 2135.29 | 64059 |  |  |  | 64059
6 | ГЭСН11-01-050-01 | Устройство пароизоляции из полиэтиленовой пленки в один слой насухо (ветрозащита) НР (1100 руб.): 105%=123%*0.85 от ФОТ (1048 руб.) СП (629 руб.): 60%=75%*0.8 от ФОТ (1048 руб.) | 100 м2 поверхности |  | 1.581 | 9607.63 | 15190 | 911 | 26 |  | 14253 | 5.45
|  | Затраты труда рабочих (ср 3) | чел.час | 3.45 | 5.45 | 167.01 | 910.2 | 910.2
| 1. 400001 | Автомобили бортовые, грузоподъемность до 5 т | маш.час | 0.02 | 0.03 | 834.6 | 25.04 |  | 25.04
З | 2. 101-5865 | Мембрана однослойная ветрозащитная гидроизоляционная Tyvek Housewrap | м2 | 122.4 | 193.5 | 73.65 | 14251.28 |  |  |  | 14251.28
7 | ГЭСН10-01-002-01 | Установка стропил НР (7748 руб.): 100%=118%*0.85 от ФОТ (7748 руб.) СП (3874 руб.): 50%=63%*0.8 от ФОТ (7748 руб.) | 1 м3 древесины в конструкции |  | 1.7 | 6545.05 | 11127 | 6667 | 561 | 65 | 3899 | 40.95 | 0.26
|  | Затраты труда рабочих (ср 2,7) | чел.час | 24.09 | 40.95 | 162.79 | 6666.25 | 6666.25
|  | Затраты труда машинистов | чел.час | 0.15 | 0.26
| 1. 021141 | Краны на автомобильном ходу при работе на других видах строительства 10 т | маш.час | 0.15 | 0.26 | 907.39 | 235.92 |  | 235.92 | 65.79
| 2. 331601 | Пила с карбюраторным двигателем | маш.час | 0.44 | 0.75 | 23.4 | 17.55 |  | 17.55
| 3. 400001 | Автомобили бортовые, грузоподъемность до 5 т | маш.час | 0.22 | 0.37 | 834.6 | 308.8 |  | 308.8
| 4. 101-0782 | Поковки из квадратных заготовок, масса: 1,8 кг | т | 0.038 | 0.0646 | 38016.44 | 2455.86 |  |  |  | 2455.86
| 5. 101-0797 | Проволока горячекатаная в мотках, диаметром 6,3-6,5 мм | т | 0.00438 | 0.0074 | 36269.07 | 268.39 |  |  |  | 268.39
| 6. 101-1742 | Толь с крупнозернистой посыпкой гидроизоляционный марки ТГ-350 | м2 | 3.38 | 5.746 | 23.48 | 134.92 |  |  |  | 134.92
| 7. 101-1805 | Гвозди строительные | т | 0.0072 | 0.0122 | 70445.9 | 859.44 |  |  |  | 859.44
| 8. 113-1777 | Паста антисептическая | т | 0.00196 | 0.0033 | 52742.26 | 174.05 |  |  |  | 174.05
8 | ФССЦ-102-0059 | Доски обрезные хвойных пород длиной: 4-6,5 м, шириной 75-150 мм, толщиной 44 мм и более, I сорта | м3 |  | 1.7 | 7101.7 | 12073 |  |  |  | 12073
9 | ФССЦ-102-0051 | Доски обрезные хвойных пород длиной: 4-6,5 м, шириной 75-150 мм, толщиной 25 мм, I сорта | м3 |  | 0.12 | 6391.46 | 767 |  |  |  | 767
10 | ГЭСН12-01-007-09 | Устройство кровель из оцинкованной стали: с настенными желобами (с устройством обрешетки) НР (42368 руб.): 102%=120%*0.85 от ФОТ (41537 руб.) СП (21599 руб.): 52%=65%*0.8 от ФОТ (41537 руб.) | 100 м2 кровли |  | 2.046 | 21358.81 | 43700 | 35850 | 1274 | 247 | 6576 | 201.74 | 1.1
|  | Затраты труда рабочих (ср 3,5) | чел.час | 98.6 | 201.74 | 177.71 | 35851.22 | 35851.22
|  | Затраты труда машинистов | чел.час | 0.54 | 1.1
| 1. 020129 | Краны башенные при работе на других видах строительства 8 т | маш.час | 0.45 | 0.92 | 961.01 | 884.13 |  | 884.13 | 199.77
| 2. 021141 | Краны на автомобильном ходу при работе на других видах строительства 10 т | маш.час | 0.09 | 0.18 | 907.39 | 163.33 |  | 163.33 | 45.55
| 3. 400001 | Автомобили бортовые, грузоподъемность до 5 т | маш.час | 0.13 | 0.27 | 834.6 | 225.34 |  | 225.34
| 4. 101-0195 | Гвозди толевые круглые: 3,0х40 мм | т | 0.0072 | 0.0147 | 60941.18 | 895.84 |  |  |  | 895.84
| 5. 101-0782 | Поковки из квадратных заготовок, масса: 1,8 кг | т | 0.073 | 0.1494 | 38016.44 | 5679.66 |  |  |  | 5679.66
11 | 2-16/1355 | Лист с полимерным покрытием 0,5х1250х2500мм (4кг/м2) | т |  | 1.42 | 71040.33 | 100877 |  |  |  | 100877
12 | ГЭСН10-01-082-01 | Укладка по фермам прогонов: из досок (обрешетка дополнительно к гэсн 12-01-007-09) НР (5635 руб.): 100%=118%*0.85 от ФОТ (5635 руб.) СП (2818 руб.): 50%=63%*0.8 от ФОТ (5635 руб.) | 1 м3 древесины в конструкции |  | 1.8 | 3531.29 | 6356 | 4826 | 561 | 68 | 969 | 25.9 | 0.27
|  | Затраты труда рабочих (ср 3,9) | чел.час | 14.39 | 25.9 | 186.3 | 4825.17 | 4825.17
|  | Затраты труда машинистов | чел.час | 0.15 | 0.27
| 1. 021141 | Краны на автомобильном ходу при работе на других видах строительства 10 т | маш.час | 0.15 | 0.27 | 907.39 | 245 |  | 245 | 68.32
| 2. 331531 | Пила: дисковая электрическая | маш.час | 0.13 | 0.23 | 2.37 | 0.55 |  | 0.55
| 3. 400001 | Автомобили бортовые, грузоподъемность до 5 т | маш.час | 0.21 | 0.38 | 834.6 | 317.15 |  | 317.15
| 4. 101-0181 | Гвозди строительные с плоской головкой: 1,8х60 мм | т | 0.0075 | 0.0135 | 54208.32 | 731.81 |  |  |  | 731.81
| 5. 101-0783 | Поковки из квадратных заготовок, масса: 2,825 кг | т | 0.002 | 0.0036 | 34446.18 | 124.01 |  |  |  | 124.01
| 6. 113-1777 | Паста антисептическая | т | 0.0012 | 0.0022 | 52742.26 | 116.03 |  |  |  | 116.03
13 | ФССЦ-102-0051 | Доски обрезные хвойных пород длиной: 4-6,5 м, шириной 75-150 мм, толщиной 25 мм, I сорта | м3 |  | 5.11 | 6391.46 | 32660 |  |  |  | 32660
14 | ФССЦ-102-8006 | Бруски обрезные хвойных пород длиной: 2-6,5 м, сорт I | м3 |  | 0.37 | 6222.83 | 2302 |  |  |  | 2302
15 | ГЭСН12-01-005-04 | Защита ендов и свесов: дополнительным одним слоем рулонных наплавляемых материалов (применительно лента и сетка вентиляционная) НР (62281 руб.): 102%=120%*0.85 от ФОТ (61060 руб.) СП (31751 руб.): 52%=65%*0.8 от ФОТ (61060 руб.) | 100 м ендовы |  | 31,893 0,203+31,1+0,59 | 1858.51 | 59273 | 51753 | 7520 | 1235 |  | 280.98 | 5.42
|  | Затраты труда рабочих (ср 3,8) | чел.час | 8.81 | 280.98 | 184.19 | 51753.71 | 51753.71
|  | Затраты труда машинистов | чел.час | 0.17 | 5.42
| 1. 020129 | Краны башенные при работе на других видах строительства 8 т | маш.час | 0.12 | 3.83 | 961.01 | 3680.67 |  | 3680.67 | 831.65
| 2. 021141 | Краны на автомобильном ходу при работе на других видах строительства 10 т | маш.час | 0.05 | 1.59 | 907.39 | 1442.75 |  | 1442.75 | 402.35
| 3. 400001 | Автомобили бортовые, грузоподъемность до 5 т | маш.час | 0.09 | 2.87 | 834.6 | 2395.3 |  | 2395.3
16 | прайс | Техноэласт ТКП | м2 |  | 79,5 20,3+59,2 | 134.28 | 10675 |  |  |  | 10675
17 | прайс | Лента карнизная вентиляционная ПВХ | п.м |  | 31.08 | 427.16 | 13276 |  |  |  | 13276
18 | прайс | Сетка вентиляционная ПВХ | м2 |  | 4.18 | 1048.05 | 4381 |  |  |  | 4381
19 | ФЕР07-05-039-06 применительно | Устройство герметизации горизонтальных и вертикальных стыков стеновых панелей мастикой: вулканизирующейся тиоколовой (герметиком полиуретановым Гермент) НР (15231 руб.): 132%=155%*0.85 от ФОТ (11539 руб.) СП (9231 руб.): 80%=100%*0.8 от ФОТ (11539 руб.) | 100 м шва |  | 3.005 | 3450.3 | 10368 | 10034 | 334 |  |  | 56.46 | 11.03
|  | Затраты труда рабочих (ср 3,5) | чел.час | 18.79 | 56.46 | 177.71 | 10033.51 | 10033.51
|  | Затраты труда машинистов | чел.час | 3.67 | 11.03
| 1. 331551 | Шприц электрический для заделки стыков | маш.час | 3.67 | 11.03 | 7.54 | 83.17 |  | 83.17
| 2. 400001 | Автомобили бортовые, грузоподъемность до 5 т | маш.час | 0.1 | 0.3 | 834.6 | 250.38 |  | 250.38
20 | прайс-лист LEROY MERLIN | Герметик полиуретановый Гермент 310 мл | шт. |  | 25 | 208.94 | 5224 |  |  |  | 5224
Итого прямые затраты по разделу в текущих ценах | [6 empty] | 437789 | 133027 | 12521 | 1722 | 292241 | 745.54 | 18.59
Итого прямые затраты по разделу с учетом коэффициентов к итогам (МДС35-IV п.4.7._При ремонте и реконструкции зданий и сооружений работы, аналогичные технологическим процессам в новом строительстве ОЗП=1,15; ЭМ=1,25; ЗПМ=1,25; ТЗ=1,15; ТЗМ=1,25 (Поз. 19)) | [6 empty] | 460874 | 152981 | 15652 | 2153 | 292241 | 857.38 | 23.25
Накладные расходы | [6 empty] | 160733
Сметная прибыль | [6 empty] | 84275
Итоги по разделу 1 Кровля :
Деревянные конструкции | [6 empty] | 133967 |  |  |  |  | 159.29 | 0.98
Теплоизоляционные работы | [6 empty] | 112192 |  |  |  |  | 24.12
Полы | [6 empty] | 40893 |  |  |  |  | 53.91 | 0.33
Кровли | [6 empty] | 377187 |  |  |  |  | 555.13 | 8.15
Бетонные и железобетонные сборные конструкции в жилищно-гражданском строительстве | [6 empty] | 36419 |  |  |  |  | 64.93 | 13.79
Работы по реконструкции зданий и сооружений (усиление и замена существующих конструкций, разборка и возведение отдельных конструктивных элементов) | [6 empty] | 5224
Итого | [6 empty] | 705882 |  |  |  |  | 857.38 | 23.25
В том числе:
Материалы | [6 empty] | 292241
Машины и механизмы | [6 empty] | 15652
ФОТ | [6 empty] | 155134
Накладные расходы | [6 empty] | 160733
Сметная прибыль | [6 empty] | 84275
Итого по разделу 1 Кровля | [6 empty] | 705882 |  |  |  |  | 857.38 | 23.25
ИТОГИ ПО СМЕТЕ:
Итого прямые затраты по смете в текущих ценах | [6 empty] | 437789 | 133027 | 12521 | 1722 | 292241 | 745.54 | 18.59
Итого прямые затраты по смете с учетом коэффициентов к итогам (МДС35-IV п.4.7._При ремонте и реконструкции зданий и сооружений работы, аналогичные технологическим процессам в новом строительстве ОЗП=1,15; ЭМ=1,25; ЗПМ=1,25; ТЗ=1,15; ТЗМ=1,25 (Поз. 19)) | [6 empty] | 460874 | 152981 | 15652 | 2153 | 292241 | 857.38 | 23.25
Накладные расходы | [6 empty] | 160733
Сметная прибыль | [6 empty] | 84275
Итоги по смете:
Деревянные конструкции | [6 empty] | 133967 |  |  |  |  | 159.29 | 0.98
Теплоизоляционные работы | [6 empty] | 112192 |  |  |  |  | 24.12
Полы | [6 empty] | 40893 |  |  |  |  | 53.91 | 0.33
Кровли | [6 empty] | 377187 |  |  |  |  | 555.13 | 8.15
Бетонные и железобетонные сборные конструкции в жилищно-гражданском строительстве | [6 empty] | 36419 |  |  |  |  | 64.93 | 13.79
Работы по реконструкции зданий и сооружений (усиление и замена существующих конструкций, разборка и возведение отдельных конструктивных элементов) | [6 empty] | 5224
Итого | [6 empty] | 705882 |  |  |  |  | 857.38 | 23.25
В том числе:
Материалы | [6 empty] | 292241
Машины и механизмы | [6 empty] | 15652
ФОТ | [6 empty] | 155134
Накладные расходы | [6 empty] | 160733
Сметная прибыль | [6 empty] | 84275
Временные здания и сооружения 1,44% | [6 empty] | 10165
Итого | [6 empty] | 716047
Дополнительные затраты при производстве строительно-монтажных работ в зимнее время 2,82% | [6 empty] | 20193
Итого | [6 empty] | 736240
НДС 18% | [6 empty] | 132523.2
ВСЕГО по смете | [6 empty] | 868763.2 |  |  |  |  | 857.38 | 23.25